## 清单封面
| 汤庄社区镇东路改造升级项目 |  |  | 工程
招标工程量清单
招 标 人: |  | 工 程 造 价咨 询 人:
| (单位盖章) |  | (单位资质专用章)
法定代表人 或其授权人: |  | 法定代表人: 或其授权人:
| (签字或盖章) |  | (签字或盖章)
编制人: |  | 复 核 人:
| (造价人员签字盖专用章) |  | (造价工程师签字盖专用章)
编制时间： |  | 复核时间:

## 【标表1】投标报价汇总表
投标报价汇总表
合同段：汤庄社区镇东路改造升级项目
序号 | 章次 | 科目名称 | 金额（元）
1 | 100 | 总则
2 | 200 | 路基
3 | 300 | 路面
4 | 600 | 安全设施及预埋管线
5 | 700 | 绿化及环境保护设施
6 | 第100章至第700章合计
7 | 暂列金额（不可竞争费） |  | 90000
8 | 控制价报价（{6}+{7}）

## 100章
工程量清单表
合同段：汤庄社区镇东路改造升级项目
清单 第100章 总则
子目号 | 子目名称 | 单位 | 数量 | 单价 | 合价
101 | 通则
101-1 | 保险费（凭票结算，按200章至600章合计的0.55%报价）
-a | 按合同条款规定，提供建筑工程一切险 | 总额
-b | 按合同条款规定，提供第三者责任险 | 总额
102 | 工程管理
102-1 | 竣工文件（含整套项目所需设计图纸、检测等费用，固定总价） | 总额 |  | 98000 | 98000
102-2 | 施工环保费（含扬尘污染防治费）（凭票结算，按200章至600章合计的0.05%报价） | 总额
102-3 | 安全生产费（凭票结，按200章至600章合计的1.5%报价） | 总额
清单 第100章 合计 人民币130495.64元

## 200章
工程量清单表
合同段：汤庄社区镇东路改造升级项目
清单 第200章 路基
子目号 | 子目名称 | 单位 | 数量 | 单价 | 合价
201 | 场地清理
201-1 | 挖除旧路面
-a | 机械破除破损水泥混凝土；工作内容：割缝、破碎、装车，外运，运距、堆场投标人自定（含堆场费用，后期不做调整）；具体做法和参数详满足相关规范及甲方的具体要求； | m3 | 79.557
203 | 挖方路基
203-1 | 路基挖方
-a | 顺接段、人行道下方土方挖除，工作内容：装车，外运，运距、堆场投标人自定（含堆场费用，后期不做调整）；具体做法和参数详满足相关规范及甲方的具体要求； | m3 | 249.765
204 | 填方路基
204-1 | 路基填筑（包括填前压实）
-a | 沟槽素土回填，含取土、回填夯实，密实度按设计要求，计算规则按14计价定额计算 | m3 | 54.608
清单 第200章 合计 人民币 元

## 300章
工程量清单表
合同段：汤庄社区镇东路改造升级项目
清单 第300章 路面
子目号 | 子目名称 | 单位 | 数量 | 单价 | 合价
302 | 垫层
302-1 | 碎石垫层
-a | 素土夯实，5cm厚碎石垫层，人机配合，具体做法和参数详满足相关规范及甲方的具体要求； | m2 | 403.183
308 | 透层和黏层
308-2 | 喷洒结合油，汽车式沥青喷洒机 喷油量0.8kg/m2；具体做法和参数详满足相关规范及甲方的具体要求； | m2 | 5549.25
309 | 热拌沥青混合料面层
309-1 | 细粒式沥青混凝土
-a | 部位：道路黑化沥青混凝土面层；工作内容：3cmAC-10SBS改性（玄武岩）细粒式沥青混凝土机械摊铺、碾压等所有工序；具体做法和参数详满足相关规范及甲方的具体要求； | m2 | 5549.25
-b | 部位：道路黑化沥青混凝土面层；工作内容：5cmAC-13SBS改性（玄武岩）细粒式沥青混凝土机械摊铺、碾压等所有工序；具体做法和参数详满足相关规范及甲方的具体要求； | m2 | 5549.25
312 | 水泥混凝土面板
312-1 | 水泥混凝土面板
-a | 修复道路，20cm厚C30水泥混凝土，分块捣制密实，随打随抹平，含浇筑、养护、切缝、模板等全部工作；具体做法和参数详满足相关规范及甲方的具体要求； | m2 | 403.183
313 | 路肩培土、中央分隔带回填土、土路肩加固及路缘石
313-5 | 预制砼侧石拆除、更换花岗岩侧石，规格：12*25cm，铺筑C20砼基础、护角，含垫层、模板、安砌等所有工程，具体做法和参数详满足相关规范及甲方的具体要求； | m | 1182
313-6 | 舒布洛克砖铺装；10cm厚碎石垫层，人机配合摊铺；10cm厚C20水泥混凝土；3cm厚1:3干硬性水泥砂浆，4cm厚舒布洛克砖（盲道砖综合考虑）；颜色、具体做法和参数详见图纸，满足相关规范及甲方的具体要求； | m2 | 623.92
313-7 | 芝麻白花岗岩（火烧面）铺装；10cm厚碎石垫层，人机配合摊铺；10cm厚C20水泥混凝土；3cm厚1:3水泥砂浆铺设4cm芝麻白花岗岩（火烧面）道板，C15素混凝土护角；颜色、具体做法和参数详见图纸，满足相关规范及甲方的具体要求； | m2 | 229.11
313-8 | 新建汀步，4cm厚粗砂垫层，50厚青石板汀步；具体做法和参数满足甲方的具体要求； | m2 | 4.8
314 | 路面及中央分隔带排水
314-3 | φ700检查井筒砌筑抬升,M10水泥砂浆，砖砌MU10砼砖，更换φ700C250球墨铸铁井框、盖，井周加固，具体做法和参数详满足相关规范及甲方的具体要求； | 座 | 20
工程量清单表
合同段：汤庄社区镇东路改造升级项目
清单 第300章 路面
子目号 | 子目名称 | 单位 | 数量 | 单价 | 合价
314-5 | 波纤格栅；规格尺寸：规格为GA1*1型，网格尺寸为19*19mm；具体做法和参数详满足相关规范及甲方的具体要求； | m2 | 684
314-8 | 人行道雨水口，尺寸：420*220*450mm，100厚碎石垫层，100厚C15混凝土垫层，30厚1:3水泥砂浆，120mmC30钢筋混凝土（φ8@200双向）井壁，20厚1:2.5防水砂浆抹面，500*300*30灰色高分子复合水篦子，具体做法和参数详见图纸，满足相关规范及甲方的具体要求； | 座 | 15
314-9 | 电力井抬升，井盖更换，规格尺寸依据现场实际，采用不锈钢包边电力井盖，井周加固，具体做法和参数详见图纸，满足相关规范及甲方的具体要求； | 座 | 1
清单 第300章 合计 人民币 元

## 600章
工程量清单表
合同段：汤庄社区镇东路改造升级项目
清单 第600章 安全设施及预埋管线
子目号 | 子目名称 | 单位 | 数量 | 单价 | 合价
609 | 路灯工程
609-1 | 路灯杆及基础拆除，拆除后垃圾装车，清运，运距、垃圾处置费及处置点等费用由投标单位综合考虑在投标报价中（结算不予调整），拆除范围满足甲方要求 | 个 | 18
609-2 | 电缆保护管;管道材质：PE管，规格：Φ75，e≥6.8mm；管道接口：热熔粘接；具体参数及做法详见图纸设计 | m | 1300
609-3 | 电缆;1、规格：YJV22-4*25；2、敷设形式：穿管敷设; | m | 50
609-4 | 电缆;1、规格：vv4*16；2、敷设形式：穿管敷设; | m | 40
609-5 | 电缆;1、规格：vv5*16；2、敷设形式：穿管敷设; | m | 680
609-6 | 接线盒;1、路灯杆下接线盒；2、普通塑料接线盒；3、安装于灯柱内； | 个 | 18
609-7 | 接地极;1、接地采用角钢接地极L50*5，L=2.5m，上端部埋深0.7m；2、接地极连接扁钢-40*4,；5、实测接地电阻小于10欧、详图纸设计施工； | 根 | 18
609-8 | 接地极;1、接地装置通过接地线（BV16）与灯杆相连，接地体必须热镀锌，详图纸设计施工； | 处 | 18
609-9 | 中杆照明灯;1、10米单挑单火钢杆路灯，悬挑长度2m，仰角10°，含配套预埋件；2、灯杆、灯臂采用优质热镀锌钢件，外喷塑处理，；3、灯具采用LED180W，色温3000K，压铸铝壳及钢化玻璃透光罩，灯罩防护等级不低于IP65，外观颜色由甲方定；4、灯具布置及其他技术要求详见施工图纸； | 套 | 18
609-10 | 路灯基础;1、路灯基础制安；2、非泵送C20砼基础，600*600*1750mm，配置钢筋笼；3、18cm厚C20细石砼二次浇筑；4、具体做法及技术要求详见施工图纸； | 个 | 18
609-11 | 落地式配电箱;户外密闭防水型配电箱，落地式安装，含配电箱基础，具体参数及做法详见图纸设计 | 台 | 1
602 | 护栏
602-3 | 波形梁钢护栏
-a | Gr-C-4E型波形梁护栏，DB01护栏板采用310*85*2.5*4320mm二波护栏板，立柱采用φ114*4.5*2100mm 钢管，Q235钢，护栏与波形梁栏板之间采用托架连接，托架采用4.5mm厚的钢板焊接而成，波形梁护栏构件均采用热浸镀锌防腐处理方式，含C30混凝土基础、模板、土方开挖、回填、端头板、轮廓标、螺栓、安装、场内运输等全部工作内容，具体做法满足相关规范及甲方的具体要求； | m | 108
工程量清单表
合同段：汤庄社区镇东路改造升级项目
清单 第600章 安全设施及预埋管线
子目号 | 子目名称 | 单位 | 数量 | 单价 | 合价
-b | C级外展圆头式端头，长度8m，DB01护栏板采用310*85*2.5*4320mm二波护栏板，立柱采用φ114*4.5*2100mm和φ114*4.5*1500mm 钢管，Q235钢，护栏与波形梁栏板之间采用托架连接，托架采用4.5mm厚的钢板焊接而成，波形梁护栏构件均采用热浸镀锌防腐处理方式，含C30混凝土基础、模板、土方开挖、回填、端头板、轮廓标、螺栓、安装、场内运输等全部工作内容，具体做法满足相关规范及甲方的具体要求； | 个 | 1
-c | D-Ⅰ普通圆端头，护栏端头立柱采用G-Z-2型立柱，高度1200mm，端头均设置黄黑立面标记，采用Ⅲ类反光膜，护栏构件均采用热浸镀锌防腐处理方式，含C30混凝土基础、模板、土方开挖、回填、端头板、轮廓标、螺栓、安装、场内运输等全部工作内容，具体做法满足相关规范及甲方的具体要求； | 个 | 3
-d | 轮廓标 | 个 | 6
-e | 警示柱、道口标柱 | 个 | 38
604 | 道路交通标志
604-1 | 单柱式交通标志
-a | 限速标志；规格：D=80cm，2mm厚的铝合金板，铝合金板均采用铝合金龙骨加固（含紧固件等），反光材料采用Ⅳ类反光膜；立杆采用φ89*4.5*3050 立杆及基础，工作内容：基坑土方开挖、回填、钢筋砼基础（含钢筋、模板），预埋件及配件制作安装，所有钢构件经除锈处理之后采用热浸镀锌后再涂塑防腐处理，涂塑层厚度 60～80μm（颜色根据甲方要求），做法详见设计图纸 | 个 | 2
-b | 交叉路口标志；规格：A=90cm，2mm厚的铝合金板，铝合金板均采用铝合金龙骨加固（含紧固件等），反光材料采用Ⅳ类反光膜；立杆采用φ89*4.5*3050 立杆及基础，工作内容：基坑土方开挖、回填、钢筋砼基础（含钢筋、模板），预埋件及配件制作安装，所有钢构件经除锈处理之后采用热浸镀锌后再涂塑防腐处理，涂塑层厚度 60～80μm（颜色根据甲方要求），做法详见设计图纸 | 个 | 7
-c | 停车让行标志；规格：正八边形D=80cm，2mm厚的铝合金板，铝合金板均采用铝合金龙骨加固（含紧固件等），反光材料采用Ⅳ类反光膜；立杆采用φ89*4.5*3000 立杆及基础，工作内容：基坑土方开挖、回填、钢筋砼基础（含钢筋、模板），预埋件及配件制作安装，所有钢构件经除锈处理之后采用热浸镀锌后再涂塑防腐处理，涂塑层厚度 60～80μm（颜色根据甲方要求），做法详见设计图纸 | 个 | 2
工程量清单表
合同段：汤庄社区镇东路改造升级项目
清单 第600章 安全设施及预埋管线
子目号 | 子目名称 | 单位 | 数量 | 单价 | 合价
-d | 人行横道标志；规格：80*80cm，2mm厚的铝合金板，铝合金板均采用铝合金龙骨加固（含紧固件等），反光材料采用Ⅳ类反光膜；立杆采用φ89*4.5*3000 立杆及基础，工作内容：基坑土方开挖、回填、钢筋砼基础（含钢筋、模板），预埋件及配件制作安装，所有钢构件经除锈处理之后采用热浸镀锌后再涂塑防腐处理，涂塑层厚度 60～80μm（颜色根据甲方要求），做法详见设计图纸 | 个 | 3
605 | 道路交通标线
605-1 | 热熔型涂料路面标线
-a | 热熔型反光标线，标线厚2mm（0mm，+0.5mm）。涂料中含18%～25%的玻璃珠，玻璃珠密度应在（2.3～4.3）g/cm3。标线涂料应具有耐磨耗、抗腐蚀、与路面粘结力强的特点，密度为1.8～2.3g/cm3，不粘胎干燥时间要求不长于3分钟，抗压强度≥12MPa，具体做法详见图纸设计 | m2 | 285
清单 第600章 合计 人民币 元

## 700章
工程量清单表
合同段：汤庄社区镇东路改造升级项目
清单 第700章 绿化及环境保护设施
子目号 | 子目名称 | 单位 | 数量 |  | 单价 | 合价
702 | 铺设表土
702-2 | 绿化种植范围内，机械清除地被植物，草皮、死树、枯树、杂物等，场地平整(场内挖高填低，不得留有积水，满足种植要求)，场地内垃圾分拣清理、外运，弃置点及机械进出场等相关费用投标人自行考虑在投标报价中，结算不予调整 | 项 | 1
703 | 撒播草种和铺植草皮
703-4 | 铺植草皮
-a | 天堂草草毯满铺,秋季追加黑麦草草籽，15g/m2 ；工作内容：购买草坪（含运至施工现场费用）、平整场地、铺设草皮、撒草籽、浇水、养护两年，成活率100%。 | m2 | 3100
704 | 种植乔木、灌木和攀缘植物
704-1 | 人工种植乔木
-a | 苗木种类：早樱；规格：地径8cm，高度＞250cm，冠幅250cm，枝下高150cm以上；全冠、树形完整，姿态优美，杉木四角井字桩支撑，经甲方确认后上苗；养活期：保成活含2年养护费；结算数量以甲方确认的实际量为准； | 棵 | 35
-b | 栽植乔木;苗木种类：垂丝海棠；规格：地径8cm，高度＞200cm，冠幅220cm；全冠、树形完整，姿态优美，杉木四角井字桩支撑，经甲方确认后上苗；养活期：保成活含2年养护费；结算数量以甲方确认的实际量为准； | 棵 | 2
704-2 | 人工种植灌木
-a | 苗木种类：金叶女贞球；规格：高度＞80cm，冠幅100cm；光球、球形饱满、球径为修剪后，经甲方确认后上苗；养活期：保成活含2年养护费；结算数量以甲方确认的实际量为准； | 棵 | 19
-b | 苗木种类：海桐球A；规格：高度＞120cm，冠幅180cm；光球、球形饱满、球径为修剪后，经甲方确认后上苗；养活期：保成活含2年养护费；结算数量以甲方确认的实际量为准； | 棵 | 8
-c | 苗木种类：银姬小蜡球；规格：高度＞100cm，冠幅120cm；光球、球形饱满、球径为修剪后，经甲方确认后上苗；养活期：保成活含2年养护费；结算数量以甲方确认的实际量为准； | 棵 | 17
-d | 苗木种类：红花檵木球；规格：高度＞100cm，冠幅120cm；光球、球形饱满、球径为修剪后，经甲方确认后上苗；养活期：保成活含2年养护费；结算数量以甲方确认的实际量为准； | 棵 | 6
-e | 苗木种类：毛娟；规格：高度35cm，冠幅30cm，49株/m2；造型好、枝叶紧密，经甲方确认后上苗；养活期：保成活含2年养护费；结算数量以甲方确认的实际量为准； | m2 | 142
工程量清单表
合同段：汤庄社区镇东路改造升级项目 |  |  |  | 标表2
清单 第700章 绿化及环境保护设施
子目号 | 子目名称 | 单位 | 数量 |  | 单价 | 合价
-f | 苗木种类：金叶石菖蒲；规格：高度25cm，冠幅20cm，12公分盆，36盆/m2；造型好、枝叶紧密，经甲方确认后上苗；养活期：保成活含2年养护费；结算数量以甲方确认的实际量为准； | m2 | 133
-g | 苗木种类：兰花三七；规格：高度20cm，冠幅15cm，64株/m2，3-4芽/株；造型好、枝叶紧密，经甲方确认后上苗；养活期：保成活含2年养护费；结算数量以甲方确认的实际量为准； | m2 | 200
-h | 苗木种类：常绿鸢尾；规格：高度40-50cm，36株/m2，3-4芽/株；造型好、枝叶紧密，经甲方确认后上苗；养活期：保成活含2年养护费；结算数量以甲方确认的实际量为准； | m2 | 25
清单 第700章 合计 人民币 元