## 控制价封面
朱林镇道路标识标线改造工程 |  |  |  | 工程
招 标 控 制 价
招标控制价(小写): | 476652.67元
(大写): | 肆拾柒万陆仟陆佰伍拾贰元陆角柒分
招标人: |  | 工程造价 咨询人:
| (单位盖章) |  | (单位资质专用章)
法定代表人: 或其授权人: |  | 法定代表人: 或其授权人:
| (签字或盖章) |  | (签字或盖章)
编制人: |  | 复 核 人:
| (造价人员签字盖专用章) |  | (造价工程师签字盖专用章)
编制时间： |  | 复核时间:

## 控制价
朱林镇道路标识标线改造工程全费用清单与计价表
工程名称：朱林镇道路标识标线改造工程
序号 | 项目名称 | 项目特征描述 | 单位 | 数量 | 全费用单价（元） | 合计（元） | 备注
一 | 三星村西三线、周家线
1 | 清除绿化 | 绿化清除，按甲方要求，清除物外弃，运距及弃置点自行考虑 | m2 | 20 | 35.13 | 702.6
2 | 单柱式交通标志 | 标杆：Φ89*4.5*3000，镀锌喷塑，标牌：D=80cm正八边形铝合金标志,三级反光膜，具体详见图纸,工作内容为按设计图纸所示的所有工序（含基础） | 套 | 2 | 1359.45 | 2718.9
3 | 单柱式交通标志 | 标杆：Φ89*4.5*3050，镀锌喷塑，标牌：80*80cm正方形铝合金标志,三级反光膜，具体详见图纸,工作内容为按设计图纸所示的所有工序（含基础） | 套 | 2 | 1391.19 | 2782.38
4 | 单柱式交通标志 | 标杆：Φ89*4.5*3050，镀锌喷塑，标牌：A=90cm正三角形铝合金标志,三级反光膜，具体详见图纸,工作内容为按设计图纸所示的所有工序（含基础） | 套 | 10 | 1322.53 | 13225.3
5 | 单柱式交通标志 | 标杆：Φ89*4.5*3050，镀锌喷塑，标牌：D=80cm圆形铝合金标志,三级反光膜，具体详见图纸,工作内容为按设计图纸所示的所有工序（含基础） | 套 | 3 | 1366.35 | 4099.05
6 | 单柱式交通标志 | 标杆：Φ89*4.5*3900，镀锌喷塑，标牌：D=80cm圆形铝合金标志+A=90cm正三角形铝合金标志,三级反光膜，具体详见图纸,工作内容为按设计图纸所示的所有工序（含基础） | 套 | 4 | 2108.69 | 8434.76
7 | 附着式交通标志 | A=90cm正三角形铝合金标志,做法见图纸 | 个 | 1 | 234.89 | 234.89
8 | 附着式交通标志 | D=80cm圆形铝合金标志,做法见图纸 | 个 | 3 | 297.23 | 891.69
9 | 道口标柱 | 道口标柱，Φ114*4.5*1200,做法见图纸 | 个 | 70 | 223.79 | 15665.3
10 | 热熔型标线 | 热熔型标线,做法见图纸 | m2 | 285 | 55 | 15675
11 | 轮廓标 | 附着式轮廓标,做法见图纸 | 个 | 47 | 30 | 1410
12 | 立面标记 | 黄黑色立面标记 | m2 | 10 | 50 | 500
| 小计 |  |  |  |  | 65637.27
二 | 三星村西圩线
1 | 单柱式交通标志 | 标杆：Φ89*4.5*3000，镀锌喷塑，标牌：D=80cm正八边形铝合金标志,三级反光膜，具体详见图纸,工作内容为按设计图纸所示的所有工序（含基础） | 套 | 2 | 1359.45 | 2718.9
2 | 单柱式交通标志 | 标杆：Φ89*4.5*3050，镀锌喷塑，标牌：A=90cm正三角形铝合金标志,三级反光膜，具体详见图纸,工作内容为按设计图纸所示的所有工序（含基础） | 套 | 4 | 1322.53 | 5290.12
3 | 单柱式交通标志 | 标杆：Φ89*4.5*3050，镀锌喷塑，标牌：D=80cm圆形铝合金标志,三级反光膜，具体详见图纸,工作内容为按设计图纸所示的所有工序（含基础） | 套 | 2 | 1366.35 | 2732.7
4 | 单柱式交通标志 | 标杆：Φ89*4.5*3900，镀锌喷塑，标牌：D=80cm圆形铝合金标志+A=90cm正三角形铝合金标志,三级反光膜，具体详见图纸,工作内容为按设计图纸所示的所有工序（含基础） | 套 | 4 | 2108.69 | 8434.76
5 | 单柱式交通标志 | 标杆：Φ89*4.5*3850，镀锌喷塑，标牌：2块A=90cm正三角形铝合金标志,三级反光膜，具体详见图纸,工作内容为按设计图纸所示的所有工序（含基础） | 套 | 1 | 2030.44 | 2030.44
6 | 道口标柱 | 道口标柱，Φ114*4.5*1200,做法见图纸 | 个 | 32 | 223.79 | 7161.28
7 | 热熔型标线 | 热熔型标线,做法见图纸 | m2 | 155 | 55 | 8525
8 | 轮廓标 | 附着式轮廓标,做法见图纸 | 个 | 14 | 30 | 420
9 | 减速带 |  | m | 13 | 156.04 | 2028.52
| 小计 |  |  |  |  | 39341.72
三 | 唐王村黄人线
1 | 拆除单立柱标志 | 含拆除物处置 | 个 | 6 | 30 | 180
2 | 拆除附着标志 | 含拆除物处置 | 个 | 2 | 50 | 100
3 | 清除绿化 | 绿化清除，按甲方要求，清除物外弃，运距及弃置点自行考虑 | m2 | 20 | 35.13 | 702.6
4 | 单柱式交通标志 | 标杆：Φ89*4.5*3550，镀锌喷塑，标牌：A=90cm正三角形铝合金标志+45cm*90cm矩形铝合金标志,三级反光膜，具体详见图纸,工作内容为按设计图纸所示的所有工序（含基础） | 套 | 1 | 1608.38 | 1608.38
5 | 单柱式交通标志 | 标杆：Φ89*4.5*3050，镀锌喷塑，标牌：80*80cm正方形铝合金标志,三级反光膜，具体详见图纸,工作内容为按设计图纸所示的所有工序（含基础） | 套 | 2 | 1391.19 | 2782.38
6 | 单柱式交通标志 | 标杆：Φ89*4.5*3050，镀锌喷塑，标牌：A=90cm正三角形铝合金标志,三级反光膜，具体详见图纸,工作内容为按设计图纸所示的所有工序（含基础） | 套 | 3 | 1322.53 | 3967.59
7 | 单柱式交通标志 | 标杆：Φ89*4.5*3050，镀锌喷塑，标牌：D=80cm圆形铝合金标志,三级反光膜，具体详见图纸,工作内容为按设计图纸所示的所有工序（含基础） | 套 | 2 | 1366.35 | 2732.7
8 | 单柱式交通标志 | 标杆：Φ89*4.5*4400，镀锌喷塑，标牌：D=80cm圆形铝合金标志+A=90cm正三角形铝合金标志+45cm*90cm矩形铝合金标志,三级反光膜，具体详见图纸,工作内容为按设计图纸所示的所有工序（含基础） | 套 | 1 | 2394.4 | 2394.4
9 | 附着式交通标志 | D=80cm正八边形铝合金标志,三级反光膜，具体详见图纸,工作内容为按设计图纸所示的所有工序 | 个 | 2 | 226.18 | 452.36
10 | 热熔型标线 | 热熔型标线,做法见图纸 | m2 | 285 | 55 | 15675
| 小计 |  |  |  |  | 30595.41
四 | 朱林村西港线
1 | 清除绿化 | 绿化清除，按甲方要求，清除物外弃，运距及弃置点自行考虑 | m2 | 20 | 35.13 | 702.6
2 | 单柱式交通标志 | 标杆：Φ89*4.5*3050，镀锌喷塑，标牌：A=90cm正三角形铝合金标志,三级反光膜，具体详见图纸,工作内容为按设计图纸所示的所有工序（含基础） | 套 | 1 | 1322.53 | 1322.53
3 | 单柱式交通标志 | 标杆：Φ89*4.5*3000，镀锌喷塑，标牌：D=80cm正八边形铝合金标志,三级反光膜，具体详见图纸,工作内容为按设计图纸所示的所有工序（含基础） | 套 | 1 | 1359.45 | 1359.45
4 | 单柱式交通标志 | 标杆：Φ89*4.5*3050，镀锌喷塑，标牌：D=80cm圆形铝合金标志,三级反光膜，具体详见图纸,工作内容为按设计图纸所示的所有工序（含基础） | 套 | 2 | 1366.35 | 2732.7
5 | 单柱式交通标志 | 标杆：Φ89*4.5*3850，镀锌喷塑，标牌：2块A=90cm正三角形铝合金标志,三级反光膜，具体详见图纸,工作内容为按设计图纸所示的所有工序（含基础） | 套 | 1 | 2030.44 | 2030.44
6 | 单柱式交通标志 | 标杆：Φ89*4.5*4700，镀锌喷塑，标牌：2块A=90cm正三角形铝合金标志+D=800圆形铝合金标志,三级反光膜，具体详见图纸,工作内容为按设计图纸所示的所有工序（含基础） | 套 | 1 | 2445.81 | 2445.81
7 | 道口标柱 | 道口标柱，Φ114*4.5*1200,做法见图纸 | 个 | 16 | 223.79 | 3580.64
8 | 热熔型标线 | 热熔型标线,做法见图纸 | m2 | 205 | 55 | 11275
9 | 轮廓标 | 附着式轮廓标,做法见图纸 | 个 | 16 | 30 | 480
| 小计 |  |  |  |  | 25929.17
五 | 龙溪村屯山线
1 | 拆除道口标注 | 含拆除物处置 | 个 | 32 | 25 | 800
2 | 拆除单立柱标志 | 含拆除物处置 | 个 | 2 | 30 | 60
3 | 单柱式交通标志 | 标杆：Φ89*4.5*3050，镀锌喷塑，标牌：A=90cm正三角形铝合金标志,三级反光膜，具体详见图纸,工作内容为按设计图纸所示的所有工序（含基础） | 套 | 1 | 1322.53 | 1322.53
4 | 单柱式交通标志 | 标杆：Φ89*4.5*3050，镀锌喷塑，标牌：D=80cm圆形铝合金标志,三级反光膜，具体详见图纸,工作内容为按设计图纸所示的所有工序（含基础） | 套 | 2 | 1366.35 | 2732.7
5 | 单柱式交通标志 | 标杆：Φ89*4.5*3900，镀锌喷塑，标牌：D=80cm圆形铝合金标志+A=90cm正三角形铝合金标志,三级反光膜，具体详见图纸,工作内容为按设计图纸所示的所有工序（含基础） | 套 | 2 | 2108.69 | 4217.38
6 | 单柱式交通标志 | 标杆：Φ89*4.5*4700，镀锌喷塑，标牌：2块A=90cm正三角形铝合金标志+D=800圆形铝合金标志,三级反光膜，具体详见图纸,工作内容为按设计图纸所示的所有工序（含基础） | 套 | 1 | 2445.81 | 2445.81
7 | 铝合金标志更换 | D=80cm圆形铝合金标志更换，拆老换新,做法见图纸 | 个 | 2 | 297.23 | 594.46
8 | 道口标柱 | 道口标柱，Φ114*4.5*1200,做法见图纸 | 个 | 60 | 223.79 | 13427.4
9 | 热熔型标线 | 热熔型标线,做法见图纸 | m2 | 325 | 55 | 17875
10 | 轮廓标 | 附着式轮廓标,做法见图纸 | 个 | 7 | 30 | 210
11 | 立面标记 | 黄黑色立面标记 | m2 | 70 | 50 | 3500
| 小计 |  |  |  |  | 47185.28
六 | 红旗圩村徐下路
1 | 单柱式交通标志 | 标杆：Φ89*4.5*3000，镀锌喷塑，标牌：D=80cm正八边形铝合金标志,三级反光膜，具体详见图纸,工作内容为按设计图纸所示的所有工序（含基础） | 套 | 3 | 1359.45 | 4078.35
2 | 单柱式交通标志 | 标杆：Φ89*4.5*3050，镀锌喷塑，标牌：D=80cm圆形铝合金标志,三级反光膜，具体详见图纸,工作内容为按设计图纸所示的所有工序（含基础） | 套 | 4 | 1366.35 | 5465.4
3 | 单柱式交通标志 | 标杆：Φ89*4.5*3050，镀锌喷塑，标牌：A=90cm正三角形铝合金标志,三级反光膜，具体详见图纸,工作内容为按设计图纸所示的所有工序（含基础） | 套 | 4 | 1322.53 | 5290.12
4 | 道口标柱 | 道口标柱，Φ114*4.5*1200,做法见图纸 | 个 | 32 | 223.79 | 7161.28
5 | 警示桩 | Φ114*4.5*1200,做法见图纸 | 个 | 113 | 223.79 | 25288.27
6 | 热熔型标线 | 热熔型标线,做法见图纸 | m2 | 200 | 55 | 11000
7 | 轮廓标 | 附着式轮廓标,做法见图纸 | 个 | 5 | 30 | 150
| 小计 |  |  |  |  | 58433.42
七 | 长兴村常长线
1 | 单柱式交通标志 | 标杆：Φ89*4.5*3050，镀锌喷塑，标牌：A=90cm正三角形铝合金标志,三级反光膜，具体详见图纸,工作内容为按设计图纸所示的所有工序（含基础） | 套 | 7 | 1322.53 | 9257.71
2 | 单柱式交通标志 | 标杆：Φ89*4.5*3000，镀锌喷塑，标牌：D=80cm正八边形铝合金标志,三级反光膜，具体详见图纸,工作内容为按设计图纸所示的所有工序（含基础） | 套 | 2 | 1359.45 | 2718.9
3 | 单柱式交通标志 | 标杆：Φ89*4.5*3850，镀锌喷塑，标牌：2块A=90cm正三角形铝合金标志,三级反光膜，具体详见图纸,工作内容为按设计图纸所示的所有工序（含基础） | 套 | 1 | 2030.44 | 2030.44
4 | 单柱式交通标志 | 标杆：Φ89*4.5*3900，镀锌喷塑，标牌：D=80cm圆形铝合金标志+A=90cm正三角形铝合金标志,三级反光膜，具体详见图纸,工作内容为按设计图纸所示的所有工序（含基础） | 套 | 5 | 2108.69 | 10543.45
5 | 单柱式交通标志 | 标杆：Φ89*4.5*4700，镀锌喷塑，标牌：2块A=90cm正三角形铝合金标志+D=800圆形铝合金标志,三级反光膜，具体详见图纸,工作内容为按设计图纸所示的所有工序（含基础） | 套 | 1 | 2445.81 | 2445.81
6 | 道口标柱 | 道口标柱，Φ114*4.5*1200,做法见图纸 | 个 | 42 | 223.79 | 9399.18
7 | 热熔型标线 | 热熔型标线,做法见图纸 | m2 | 330 | 55 | 18150
8 | 轮廓标 | 附着式轮廓标,做法见图纸 | 个 | 7 | 30 | 210
9 | 减速带 |  | m | 8 | 156.04 | 1248.32
| 小计 |  |  |  |  | 56003.81
八 | 长兴村常王线
一） | 交安设施
1 | 拆除道口标注 | 含拆除物处置 | 个 | 22 | 25 | 550
2 | 拆除单立柱标志 | 含拆除物处置 | 个 | 10 | 30 | 300
3 | 单柱式交通标志 | 标杆：Φ89*4.5*3050，镀锌喷塑，标牌：A=90cm正三角形铝合金标志,三级反光膜，具体详见图纸,工作内容为按设计图纸所示的所有工序（含基础） | 套 | 3 | 1322.53 | 3967.59
4 | 单柱式交通标志 | 标杆：Φ89*4.5*3050，镀锌喷塑，标牌：D=80cm圆形铝合金标志,三级反光膜，具体详见图纸,工作内容为按设计图纸所示的所有工序（含基础） | 套 | 2 | 1366.35 | 2732.7
5 | 单柱式交通标志 | 标杆：Φ89*4.5*3900，镀锌喷塑，标牌：D=80cm圆形铝合金标志+A=90cm正三角形铝合金标志,三级反光膜，具体详见图纸,工作内容为按设计图纸所示的所有工序（含基础） | 套 | 2 | 2108.69 | 4217.38
6 | 单柱式交通标志 | 标杆：Φ89*4.5*4700，镀锌喷塑，标牌：2块A=90cm正三角形铝合金标志+D=800圆形铝合金标志,三级反光膜，具体详见图纸,工作内容为按设计图纸所示的所有工序（含基础） | 套 | 2 | 2445.81 | 4891.62
7 | 附着式交通标志 | A=90cm正三角形铝合金标志,做法见图纸 | 个 | 1 | 234.86 | 234.86
8 | 道口标柱 | 道口标柱，Φ114*4.5*1200,做法见图纸 | 个 | 24 | 223.79 | 5370.96
9 | 热熔型标线 | 热熔型标线,做法见图纸 | m2 | 555 | 55 | 30525
10 | 轮廓标 | 附着式轮廓标,做法见图纸 | 个 | 8 | 30 | 240
二） | 王家桥桥面工程
1 | 桥面铺装砼拆除 | 原桥面铺装砼拆除，拆除垃圾装车外运，运距及弃置点自行考虑，按拆除砼体积计算 | m3 | 4.84 | 197.11 | 954.0124
2 | 砼路面面板拆除 | 老路砼面板拆除，拆除垃圾装车外运，运距及弃置点自行考虑，按拆除砼体积计算 | m3 | 5.2 | 96.85 | 503.62
3 | 挖除老路基层 | 道路基层，碎石、水稳、二灰结石等基层挖除，运距及弃置点自行考虑，按拆除基层体积计算 | m3 | 9.36 | 29.07 | 272.0952
4 | 钢筋砼栏杆拆除 | 原桥梁护栏拆除，拆除物外弃，运距及弃置点自行考虑 | m3 | 11.4 | 511.75 | 5833.95
5 | 砖、石及其他砌体结构 | 块石挡墙拆除，拆除物外弃，运距及弃置点自行考虑 | m3 | 9.36 | 36.08 | 337.7088
6 | 现浇混凝土护栏 | 现浇混凝土防撞护栏（含预埋件），C30砼，做法见图纸 | m3 | 8.74 | 980.15 | 8566.511
7 | 防撞墙顶部钢护栏 | 牛角形钢护栏，含外露部分防腐油漆，具体要求见图纸 | m | 38 | 257.18 | 9772.84
8 | 泄水管 | D10cmPP-R聚丙烯管泄水管 | m | 4.8 | 76.36 | 366.528
9 | 桥铭牌 | 150cn*60cm*4cm五莲花花岗岩铭牌，含刻字 | 个 | 2 | 1000 | 2000
10 | 钢筋 | 防撞护栏及压顶钢筋，光圆钢筋（HPB235、HPB300） | kg | 547.51 | 5.65 | 3093.4315
11 | 钢筋 | 防撞护栏及压顶钢筋，带肋钢筋（HRB335、HRB400） | kg | 2363.7 | 5.49 | 12976.713
12 | 桥面铺装钢筋 | D12桥面铺装焊接钢筋网 | kg | 656.04 | 6.72 | 4408.5888
13 | 植筋 | φ16,HRB400钢筋植筋 | 根 | 124 | 21.9215 | 2718.266
14 | 桥面砼铺装 | C40砼桥面铺装 | m3 | 4.84 | 715.45 | 3462.778
15 | 压顶砼 | C30砼 | m3 | 6.86 | 786.36 | 5394.4296
16 | 桥台侧墙修补 | C30砼，做法见图纸 | m3 | 7.8 | 733.13 | 5718.414
17 | 回填砼 | C30砼，做法见图纸 | m3 | 5.72 | 499.35 | 2856.282
18 | 桥面防水 | 环氧沥青防水层 | m2 | 33.6 | 29.89 | 1004.304
19 | 板梁修补 | 环氧砂浆修补 | m3 | 0.2 | 1280.04 | 256.008
| 小计 |  |  |  |  | 123526.5903
十 | 暂列金额
1 | 暂列金额 | 按3万元整计取，投标人不得改动，如改动按废标处理 | 项 | 1 | 30000 | 30000
| 小计 |  |  |  |  | 30000
| 合计 |  |  |  |  | 476652.6703
说明：
1、本工程采用全费用单价报价，全费用报价应包括人工费、材料费、机械费、管理费、利润、相关措施费（含扬尘控制、安全文明施工、场内便道、主管部门要求的围挡等所有措施费用）、规费、税金（9%）等所有风险因素等一切费用。
2、建设单位现场不提供水源、电源接驳点，承包人自寻接驳点，相关费用在投标报价中考虑，结算时不另行计价。