## 封面
儒林镇后庄村道路提升改造工程
工
程
量
清
单
二 ○二二 年 十月

## 工程量清单说明
工程量清单总说明
1. 工程量清单说明
1.1 本清单编制依据有（1）首辅工程设计有限公司设计的施工图设计、（2）《公路工程标准施工招标文件（2018版）》第七章技术规范和第八章工程量清单计量规则、（3）《公路工程建设项目概算预算编制办法》（JTG3830-2018）、（4）《公路工程预算定额》（JTG/T 3832-2018）、（5）《公路工程机械台班费用定额》（JTG/T 3833-2018）；
1.2 人工（含机械工）工日单价：按苏交建〔2019〕22号 文执行；
1.3 材料价格按 2023年9月份常州工程造价信息除税指导价计入及市场询价；9月份没有的逐月前推，信息价没有的按市场询价（除税价）计入。
1.4 规费计取：按苏交建〔2019〕22号 文执行；
1.5 税金计取： 增值税一般计税法（9%）
1.6 本工程量清单是根据招标文件中包括的有合同约束力的工程量清单计量规则、图纸以及有关工程量清单的国家标准、行业标准、合同条款中约定的其他规则编制。约定计量规则中没有的子目，其工程量按照有合同约束力的图纸所标示尺寸的理论净量计算。计量采用中华人民共和国法定计量单位。
1.7 本工程量清单应与招标文件中的投标人须知、通用合同条款、专用合同条款、工程量清单计量规则、技术规范及图纸等一起阅读和理解。
1.8 本工程量清单中所列工程数量是估算的或设计的预计数量，仅作为投标报价的共同基础，不能作为最终结算与支付的依据。实际支付应按实际完成的工程量，由承包人按工程量清单计量规则规定的计量方法，以监理人认可的尺寸、断面计量，按本工程量清单的单价和总额价计算支付金额；或者根据具体情况，按合同条款第15.4款的规定，按监理人确定的单价或总额价计算支付额。
1.9 工程量清单各章是按第八章“工程量清单计量规则”、第七章“技术规范”的相应章次编号的，因此，工程量清单中各章的工程子目的范围与计量等应与“工程量清单计量规则”、“技术规范”相应章节的范围、计量与支付条款结合起来理解或解释。
1.10 对作业和材料的一般说明或规定，未重复写入工程量清单内，在给工程量清单各子目标价前，应参阅第七章“技术规范”的有关内容。
1.11 工程量清单中所列工程量的变动，丝毫不会降低或影响合同条款的效力，也不免除承包人按规定的标准进行施工和修复缺陷的责任。
1.12 图纸中所列的工程数量表及数量汇总表仅是提供资料，不是工程量清单的外延。当图纸与工程量清单所列数量不一致时，以工程量清单所列数量作为报价的依据。
2. 投标报价说明
2.1 工程量清单中的每一子目须填入单价或价格，且只允许有一个报价。
2.2 除非合同另有规定，工程量清单中有标价的单价和总额价均已包括了为实施和完成合同工程所需的劳务、材料、机械、质检（自检）、管道视频检测、安装、缺陷修复、管理、保险、税费、利润等费用，以及合同明示或暗示的所有责任、义务和一般风险。
2.3 工程量清单中投标人没有填入单价或价格的子目，其费用视为已分摊在工程量清单中其他相关子目的单价或价格之中。承包人必须按监理人指令完成工程量清单中未填入单价或价格的子目，但不能得到结算与支付。
2.4 符合合同条款规定的全部费用应认为已被计入有标价的工程量清单所列各子目之中，未列子目不予计量的工作，其费用应视为已分摊在本合同工程的有关子目的单价或总额价之中。
2.5 承包人用于本合同工程的各类装备的提供、运输、维护、拆卸、拼装等支付的费用，已包括在工程量清单的单价与总额价之中。
2.6 工程量清单中各项金额均以人民币（元）结算。
2.7 暂列金额（不含计日工总额）的数量及拟用子目的说明：控制价清单小计的10%。
3.计日工说明
本项目不适用。
4.其他说明
其他说明中补充的计量项目及其规则（本处规定与第八章“工程量清单计量规则”、第七章“技术规范”规定不一致之处，以本处规定为准：
4.1 投标人在编制施工组织设计时，应仔细研究所投标段的施工方案和技术要求，了解施工地点的地质、气象等情况，根据自己的技术水平、施工经验、设备配备等制定周密的安全、质量保证措施（包括人员、设备、材料、后勤保障及紧急处理措施等）及施工计划，以保证本合同工程的顺利施工，所需费用均含入相应单价或总额价内，不再单独计列。
设计单位提供的设计文件中的施工方案仅是设计单位提供的参考意见，并非发包人要求投标人必须采纳的。因此，各投标人在编制投标文件时，应充分调查，仔细研究招标文件，根据自己的技术水平、施工经验、设备配备等选择合适的方案。
4.2 承包人应严格执行发包人或监理人提出的阶段性工期要求，根据要求合理编制施工方案和工期计划。
4.3 承包人应在监理人的指示下，为本项目其他工程提供必要的便利条件，因此发生的一切费用均含入所报的单价或总额价内，不再单独计列。
4.4 本工程投标报价将视为优质工程报价，承包人应精心组织施工，充分考虑各项保证措施。若未达到质量目标的要求，应无条件采取措施补救，所需费用均含入相应单价或总额价内，不再单独计列。
4.5 除合同另有规定外，承包人为实施和完成本合同工程及缺陷修复工作中一切施工作业所需的临时出入现场和施工运输，应对所使用的由发包人提供的或按需要由承包人自建的或借用、占用、利用当地的所有出入现场的临时道路和桥梁进行养护和维修，直到工程竣工，并应保证发包人免于承担因上述临时道路的使用所引起的补偿费、诉讼费、损害赔偿、指控费及其它开支。
4.6 凡是标段内与已建铁路、公路、管线等有交叉、干扰的地段，承包人应在不干扰铁路、公路、管线正常运营的前提下合理安排施工组织计划，积极与有关部门联系，采取有效措施保证施工工期和安全，并在必要时疏导现有交通流；凡是标段内与其他在建工程有互扰的地段，承包人应做好与其它施工单位的协调工作；承包人应对上述所有工作负责，发包人将根据承包人的要求给予适当协调。承包人应将其采取上述措施而可能发生的全部费用计入投标报价中，除另有约定外发包人将不另行支付。如因承包人采取的措施不力，造成铁路、公路不能正常安全运营而给其它部门或个人造成的一切损失，或由上述原因造成本工程工期的拖延或施工费用的增加，均由承包人自行负责。
对于标段中与既有道路有交叉、干扰的地段，承包人应及时办理施工许可，施工时应保证施工和交通的安全。承包人应在主要交叉点实行道路两侧围档施工，设立规范的安全禁示和指示标志。在人员密度大、流动大的地段以及其它需要地段也必须采取围挡施工，以确保施工安全和人员安全。所需费用均含入相应单价或总额价内，不再单独计列。
4.7 承包人在施工中必须注意保护已有的土建和安装成品，由于自身施工等原因而对其它合同工程造成污染、损坏、损失等，均应立即免费修复或足额赔偿。未经发包人及监理单位同意，禁止随意开洞、开槽。经发包人及监理单位同意，施工中对已有的土建和安装成品造成破坏的，应在施工完成后及时做好恢复工作，所需费用均含入相应单价或总额价内，不再单独计列。
4.8 结合项目所在地的实际情况，一个有经验的承包人应充分考虑到施工过程中会发生的由于施工或其他非发包人原因造成的地方矛盾和阻工问题，承包人自行负责解决，并支付所发生的一切费用。发包人协助做好协调工作，发包人的协调不免除承包人自行解决矛盾的任何责任。
4.9 建设工程一切险（包括不计免赔）及第三者责任险（包括不计免赔）等保险由承包人在开工前办理投保并报发包人备案，保险费率由承包人自行调查确定，投保的范围和条件应符合本招标文件和国家有关规定，其费用包括在清单报价内，不单独支付。一旦发生上述保险范围内的事件，由承包人自行办理索赔事宜。承包人未按要求办理上述保险，承包人不得进场开工。
4.10 根据苏人社规[2020]1号文“关于印发《江苏省工伤保险费率管理办法》的通知”，承包人应在收到缴费通知后7个工作日内为本工程中所有人员(包括临时用工)办理 工伤保险，其费用包括在清单报价内，不另行支付。具体按合同履行期间最新文件执行，具体缴纳程序可与金坛区社保中心联系。承包人未按要求办理上述保险，承包人不得进场开工。
4.11 承包人装备险和承包人职工的（人身）事故险均由承包人自行投保，保险费用由承包人承担，不单独计量支付。
4.12 竣工文件费不单独计列，本项目竣工验收合格后，要求承包人提交纸质竣工资料的同时，提交全部相应资料的电子档案，由此产生的费用（含交竣工验收过程中与本项目有关的交、竣工会议相关费用）含在投标报价中，不单独计量支付。
4.13 102-2施工环保费（含扬尘污染防治费）：按招标文件及相关规定执行，投标时按暂估价5000元计入，按实际发生金额计量支付，超出部分不予计量。
4.14 102-3安全生产费：按招标文件及相关规定执行，用于施工安全防护用具及设施的采购和更新、安全施工措施的落实、安全生产条件的改善，不得挪作他用。投标时按工程量清单金额，不得调整。发包人将根据实际情况按实结算，且对承包人相关工作考核后根据考核结果进行支付，超出部分不予计量。
4.15 104-1承包人驻地建设：按每条道路5000元固定价由承包人包干使用，超出部分不予计量。承包人驻地建设必须满足建设单位要求；
4.16 202-2-a挖除水泥混凝土路面：工作内容已包含运输、弃置，运距弃置点自行综合考虑，本标若需利用则利用；若其他标段需要利用破碎板，须无条件服从政府调配，并运输至指定标段。
4.17 203-1-a 挖土方：工作内容包括开挖、运输，可利用则利用，不可利用自行弃置，运距弃置点自行综合考虑。
4.18 203-1-d挖淤泥：工作内容已包含开挖、翻挖、运输、弃置，运距弃置点自行综合考虑。
4.19 承包人为实施合同工程需要的施工用水、用电等，由承包人自行负责解决，并执行有关部门用电、用水的管理要求，由此产生的一切费用应计入投标报价中，不单独计量支付。
4.20 100章未列子目或所列子目费用不足部分由投标人考虑在投标报价中，不另行计量支付

## 后庄线 汇总表
工程量清单汇总表
合同段：后庄线 单位：人民币元
序号 | 章次 | 科目名称 | 金额
1 | 100 | 总则 | 36837
2 | 200 | 路基工程 | 0
3 | 300 | 路面工程 | 0
4 | 400 | 桥梁、涵洞工程 | 0
5 | 500 | 隧道（空）
6 | 600 | 安全设施及预埋管线 | 0
7 | 700 | 绿化及环境保护设施（空）
8 | 第100章至700章清单小计 （1＋2＋3＋4＋5＋6＋7） |  | 36837
9 | 暂定金额 |  | 181594
10 | 投标报价（8+9）（转入投标函） |  | 218431
注：本表“投标报价”转入投标函中。
|  | 投标人： （盖单位公章） | （盖单位公章）
法定代表人
或其授权代理人： （签名）
年 月 日

## 后庄线 100章
清单 第100章 总 则
合同段：后庄线 单位：人民币元
子目号 | 子目名称 | 单位 | 数量 | 投标价
|  |  |  | 单价 | 合价
102 | 工程管理
102-2 | 施工环保费（含扬尘污染防治费）（暂估价） | 总额 | 1 | 5000 | 5000
102-3 | 安全生产费（暂估价） | 总额 | 1 | 26837 | 26837
104 | 承包人驻地建设 |  |  |  | 0
104-1 | 承包人驻地建设（固定价） | 总额 | 1 | 5000 | 5000
0
100章小计（结转至工程量清单汇总表） 人民币元 |  |  |  |  | 36837

## 后庄线 200章
清单 第200章 路 基
合同段：后庄线 单位：人民币元
子目号 | 子目名称 | 单位 | 数量 | 投标价
|  |  |  | 单价 | 合价
202 | 场地清理
202-2 | 挖除旧路面（包括弃方外运）
-a | 挖除水泥混凝土路面 | m3 | 223 |  | 0
-b | 铣刨沥青砼 | m3 | 5 |  | 0
202-3 | 拆除结构物 |  |  |  | 0
-c | 拆除老桥（废料自行处置） | 项 | 1 |  | 0
203 | 挖方路基 |  |  |  | 0
203-1 | 路基挖方 |  |  |  | 0
-a | 挖土方（含表土，弃方外运） | m3 | 1133 |  | 0
-d | 挖淤泥 | m3 | 174 |  | 0
204 | 填方路基 |  |  |  | 0
204-1 | 路基填筑（包括填前压实） |  |  |  | 0
-a | 利用老路废料填筑 | m3 | 225 |  | 0
205 | 特殊地区路基处理 |  |  |  | 0
205-1 | 软土路基处理 |  |  |  | 0
-d | 土工合成材料 |  |  |  | 0
-d-3 | 土工格栅 | m2 | 1160 |  | 0
-d-4 | 玻纤格栅 | m2 | 34 |  | 0
209 | 挡土墙 |  |  |  | 0
209-1 | 碎石垫层 | m3 | 58 |  | 0
209-2 | 基础 |  |  |  | 0
-b | C20混凝土基础（含基坑开挖、回填） | m3 | 331 |  | 0
209-3 | 砌体挡土墙 |  |  |  | 0
-a | M7.5浆砌破碎板墙身（利用破碎料） | m3 | 408 |  | 0
-b | M7.5浆砌块石墙身 | m3 | 85 |  | 0
-c | 土围堰（含土方资源费、填筑、拆除等） | m | 305 |  | 0
0
200章小计（结转至工程量清单汇总表） 人民币元 |  |  |  |  | 0

## 后庄线 300章
清单 第300章 路 面
合同段：后庄线 单位：人民币元
子目号 | 子目名称 | 单位 | 数量 | 投标价
|  |  |  | 单价 | 合价
302 | 垫层
302-1 | 碎石垫层 |  |  |  | 0
-a | 碎石垫层 | m3 | 175.9 |  | 0
-b | 碎石土（碎石含量≥70%，掺2%石灰） | m3 | 405 |  | 0
-c | 碎石土垫层（碎石含量≥70%） | m3 | 351.8 |  | 0
304 | 水泥稳定土底基层、基层 |  |  |  | 0
304-1 | 水泥稳定土底基层 |  |  |  | 0
-a | 20cm厚水泥稳定碎石 | m2 | 1417.2 |  | 0
308 | 透层和黏层 |  |  |  | 0
308-2 | 改性乳化沥青黏层 | m2 | 4140 |  | 0
308-5 | 抗裂贴 | m2 | 251 |  | 0
309 | 热拌沥青混合料面层 |  |  |  | 0
309-1 | 细粒式沥青混凝土 |  |  |  | 0
-a | 5cm厚AC-13C（SBS改性，玄武岩） | m2 | 5490 |  | 0
310 | 封层 |  |  |  | 0
310-2 | 0.6cm厚下封层 | m2 | 1350 |  | 0
312 | 水泥混凝土面板 |  |  |  | 0
312-1 | 水泥混凝土面板 |  |  |  | 0
-b | C20砼基层 | m3 | 276 |  | 0
-c | 注浆加固 | 点 | 490 |  | 0
312-2 | 钢筋 |  |  |  | 0
-b | 钢筋（拉杆、传力杆及其他钢筋） | kg | 2748.969 |  | 0
-c | 植筋（材料费另计） | 根 | 1374 |  | 0
0
0
300章小计（结转至工程量清单汇总表） 人民币元 |  |  |  |  | 0

## 后庄线 400章
清单 第400章 桥梁、涵洞
合同段：后庄线 单位：人民币元
子目号 | 子目名称 | 单位 | 数量 | 投标价
|  |  |  | 单价 | 合价
403 | 钢筋
403-1 | 基础钢筋（含灌注桩、承台、桩系梁、沉桩、沉井等） |  |  |  | 0
-b | 带肋钢筋（HRB400） | kg | 3557 |  | 0
403-2 | 下部结构钢筋 |  |  |  | 0
-a | 光圆钢筋（HPB300） | kg | 202.46 |  | 0
-b | 带肋钢筋（HRB400） | kg | 4695.99 |  | 0
403-3 | 上部结构钢筋 |  |  |  | 0
-a | 光圆钢筋（HPB300） | kg | 1420.43 |  | 0
-b | 带肋钢筋（HRB400） | kg | 1841.36 |  | 0
403-4 | 附属结构钢筋 |  |  |  | 0
-a | 光圆钢筋（HPB300） | kg | 241.35 |  | 0
-b | 带肋钢筋（HRB400） | kg | 2805.2 |  | 0
403-5 | 钢筋网 |  |  |  | 0
-a | 钢筋网 | kg | 497 |  | 0
404 | 基坑开挖及回填 |  |  |  | 0
404-1 | 开挖、回填 |  |  |  | 0
-a | 基坑开挖 | m3 | 1400 |  | 0
-b | 台后6%灰土回填 | m3 | 100 |  | 0
410 | 结构混凝土工程 |  |  |  | 0
410-1 | 混凝土基础（包括支撑梁、桩基承台、桩系梁，但不包括桩基） |  |  |  | 0
-a | C30砼基础 | m3 | 84.1 |  | 0
-b | C15砼垫层 | m3 | 21 |  | 0
410-2 | 混凝土下部结构 |  |  |  | 0
-a | 桥台混凝土 |  |  |  | 0
-1 | C30台身混凝土 | m3 | 40.3 |  | 0
-d | C30台帽混凝土（含支座预埋件、防震锚栓、套筒等） | m3 | 7.2 |  | 0
-e | C30侧墙混凝土 | m3 | 74.2 |  | 0
410-5 | 桥梁上部结构现浇整体化混凝土 |  |  |  | 0
-a | C40混凝土铰缝（含M15水泥砂浆） | m3 | 1.32 |  | 0
410-6 | 现浇混凝土附属结构 |  |  |  | 0
-a | C30砼栏杆下槛 | m3 | 8.6 |  | 0
-b | C30砼支座垫石 | m3 | 0.3 |  | 0
-c | C30砼搭板 | m3 | 21.6 |  | 0
411 | 预制混凝土工程 |  |  |  | 0
411-8 | 预制板梁混凝土（中板、边板） |  |  |  | 0
-a | C40混凝土 | m3 | 15.5 |  | 0
415 | 桥面铺装 |  |  |  | 0
415-1 | 沥青混凝土桥面铺装 |  |  |  | 0
-a | 5cm厚AC-13C（SBS改性，玄武岩） | m2 | 36 |  | 0
415-2 | 水泥混凝土桥面铺装 |  |  |  | 0
-a | C40混凝土 | m3 | 4.6 |  | 0
415-3 | 防水层 |  |  |  | 0
-b | 聚合物改性沥青铺设防水层 | m2 | 36 |  | 0
416 | 桥梁支座 |  |  |  | 0
416-1 | 板式橡胶支座(含调平钢板、预埋钢板等） |  |  |  | 0
-a | 圆板橡胶支座D150H28 | dm3 | 13.847 |  | 0
417 | 桥梁接缝和伸缩装置 |  |  |  | 0
417-5 | 伸缩装置 |  |  |  | 0
-a | GQF-C-80型钢伸缩缝（含C50钢纤维砼） | m | 13.8 |  | 0
422 | 桥梁栏杆 |  |  |  | 0
-1 | 不锈钢栏杆 | m | 36 |  | 0
0
400章小计（结转至工程量清单汇总表） 人民币元 |  |  |  |  | 0

## 后庄线 600章
清单 第600章 安全设施及预埋管线
合同段：后庄线 单位：人民币元
子目号 | 子目名称 | 单位 | 数量 | 投标价
|  |  |  | 单价 | 合价
602 | 护栏
602-3 | 波形梁钢护栏
-a | 路侧波形梁钢护栏
-2 | Gr-B-2E型 | m | 290 |  | 0
-c | 波形梁钢护栏端头D-Ⅰ型 | 个 | 8 |  | 0
-d | 立柱锚固外展圆端头（长度12m） | 个 | 2 |  | 0
604 | 道路交通标志 |  |  |  | 0
604-1 | 单柱式交通标志 | 个 |  |  | 0
-a | △700mm三角警告标志 | 个 | 8 |  | 0
-c | 600mm八角形停车让行标志 | 个 | 3 |  | 0
-d | 1600*600mm线形诱导标志 | 个 | 1 |  | 0
-e | 1200*600mm线形诱导标志 | 个 | 2 |  | 0
604-8 | 里程碑 | 个 | 2 |  | 0
604-10 | 百米桩 道口标柱 |  |  |  | 0
-a | 百米桩 | 个 | 7 |  | 0
-b | 道口标柱（Φ114mm镀锌钢管，含基础） | 个 | 8 |  | 0
605 | 道路交通标线 |  |  |  | 0
605-1 | 热熔型涂料路面标线 |  |  |  | 0
-a | 热熔型反光标线 | m2 | 175.28 |  | 0
606 | 防眩设施 |  |  |  | 0
606-3 | 视距改造 | m2 | 8 |  | 0
606-4 | 电线杆迁移 | 根 | 8 |  | 0
400章小计（结转至工程量清单汇总表） 人民币元 |  |  |  |  | 0

## 单价分析表
工程量清单单价分析表
标段：
序号 | 编码 | 子目名称 | 人工费 |  |  | 材料费 | [5 empty] | 机械使用费 | 其他 | 管理费 | 税费 | 利润 | 综合单价
|  |  | 工日 | 单价 | 金额 | 主 材 |  |  |  | 辅材费 | 金额
[6 empty] | 主材耗量 | 单位 | 单价 | 主材费