## 1招标控制价
| 常州市金坛区直溪镇2024年度交通安全设施新建工程 |  |  | 工程
招标控制价
招标控制价(小写): | 249300 | 元
(大写): | 贰拾肆万玖仟叁佰元整
招 标 人: |  | 工 程 造 价咨 询 人:
| (单位盖章) |  | (单位资质专用章)
法定代表人 或其授权人: |  | 法定代表人: 或其授权人:
| (签字或盖章) |  | (签字或盖章)
编制人: |  | 复 核 人:
| (造价人员签字盖专用章) |  | (造价工程师签字盖专用章)
编制时间： |  | 复核时间:

## 2分部分项和单价措施项目清单与计价表
全费用综合单价工程量清单计价表
工程名称:常州市金坛区直溪镇2024年度交通安全设施新建工程
序号 | 项目名称 | 项目特征描述 | 计量单位 | 工程 数量 | 金额(元)
[5 empty] | 全费用综 合单价 | 合价
1 | 单立柱 圆形 标志牌 | 单立柱圆形标志牌制作及安装，直径D=80cm，工作内容及要求如下： 1、基础土方挖填、夯实，余方就近摊平； 2、500*500*700C25商品混凝土立柱基础浇筑，含模板安拆； 3、φ89*4.5*2700钢管柱、820*2圆形铝合金板及龙骨（板面贴膜、内容由甲方确定）、基础钢筋、直角地脚螺栓、连接钢板、抱箍、方头螺栓、沉头铆钉等所有金属材料制安； 4、钢材均为Q235型钢材，钢管、钢板进行热镀锌防腐、喷塑处理等； 5、具体工序做法、材质及规格等均需满足规范要求。 | 套 | 2 | 1350 | 2700
2 | 反光镜 | 凸面反光镜制作及安装，工作内容及要求如下： 1、基础土方挖填、夯实，余方就近摊平； 2、500*500*800C25商品混凝土立柱基础浇筑，含模板安拆； 3、φ114×5×3000钢管柱、基础钢筋、直角地脚螺栓、连接钢板等所有金属材料制安； 4、φ1020×2成品凸面反光镜安装； 5、钢材均为Q235型钢材，钢管、钢板进行热镀锌防腐、喷塑处理等； 6、具体工序做法、材质及规格等均需满足规范要求。 | 套 | 2 | 1400 | 2800
3 | 爆闪灯 | 太阳能爆闪灯，工作内容及要求如下： 1、基础土方挖填、夯实，余方就近摊平； 2、400*400*600C25商品混凝土立柱基础浇筑，含模板安拆； 3、2500高φ114*3.5mm镀锌钢管立柱安装（表面氟碳漆喷涂），成品双面两色太阳能爆闪灯安装，含钢柱底部连接钢板、铝合金紧固件等； 4、钢材均为Q235型钢材，钢管、钢板进行热镀锌防腐、喷塑处理等； 5、具体工序做法、材质及规格等均需满足规范要求。 | 套 | 2 | 1000 | 2000
4 | 波形梁 护栏 | Gr-C-4E型波形梁护栏(二波)制作及安装，工作内容及要求如下： 1、端头柱基础土方挖填、夯实，余方就近摊平； 2、500*500*500C25商品混凝土端头立柱基础浇筑，含模板安拆； 3、φ114*4.5*1400端头钢立柱、φ114*4.5*2100路侧标准钢立柱、φ122*3钢柱帽、300*70*4.5钢托架、310*85*2.5钢质波形护栏板（二波）、M16*140连接螺栓、M16*35拼接螺栓、端柱处弯头（贴黄黑反光膜）、梯形反射轮廓标等所有钢构件制安； 4、所有钢构件均为Q235型钢材并进行热镀锌处理，钢柱防腐处理等； 5、具体工序做法、材质及规格等均需满足规范要求； 6、工程量计算规则按波形栏板延长米计算，弯头及搭接重叠处不另行计算，投标单位报价时自行考虑到综合单价中。 | m | 400 | 247 | 98800
5 | 十字路口智能哨兵系统（主路横屏） | 1.主路智能哨兵主机2台（1、规格：检测雷达 + 文字LED屏+ 无线远距模块 + 超速预警模块 ；2、雷达检测距离：5～140米可调；3、雷达探测角度：水平方向 45°、垂直方向：25°；4、无线组网：在300米距离范围内可实现主机间任意组网共享雷达数据；5、高亮LED屏，亮度≥8000cd ，供电DC5V±10% ；6、警示方案：按客户要求定制 ；7、LED屏规格（mm）：显示单元尺寸（mm）：长×宽 = 1526×512 ；8、速度显示屏规格（mm）：显示单元尺寸（mm）：长×宽 = 320×320 ；9、供电方式：支持太阳能供电模式、市电供电模式；10、设备工作温度范围：（-40 ～ 85）℃ ；11、工作湿度范围：（10～90）%，非冷凝。） 2.支路智能哨兵主机2台（1、规格：检测雷达 + LED屏+ 无线远距模块 +语音警示模块+360爆闪灯 ；2、无线组网：在300米距离范围内可实现主机间任意组网共享雷达数据；3、高亮LED屏，亮度≥8000cd ，供电DC5V±10% ；4、LED显示和语音方案：按客户要求定制 ；5、LED屏规格（mm）：显示单元尺寸（mm）：长×宽 = 512×512 ；6、供电方式：支持太阳能供电模式、市电供电模式；7、设备工作温度范围：（-40 ～ 85）℃ ；8、工作湿度范围：（10～90）%，非冷凝。） 3.主路F杆（立柱：219*7500*8.0mm、横梁：2*89*4500*6.0mm 、底座：500*500*16mm）；支路立杆（直径*长度*壁厚：114*3500*3.5mm）；镀锌喷塑、贴反光膜 4.电源就近引入，包含基础开挖浇筑、电源管线、挖填土、接地、辅材、调试等完成本项工作的全部内容。 | 套 | 3 | 45000 | 135000
6 | 暂列金 | 暂列金额 | 项 | 1 | 8000 | 8000
| 合计 |  |  |  |  | 249300
备注 | 1、本项目单价为全费用综合单价，包括但不限于以下内容：人工、机械、材料、管理费、利润、规费、税金(9%增值税)、、机械进出场及安拆费、措施费(降噪、防尘、水土保持、安全生产与文明工地、供水供电等临时工程、施工进场道路施工期养护、维修和补偿；施工场内交通道路修建与维护、拆除；承包人认为工程必需的其它交通措施费、保险费等)等一切可见和不可预见、直接和间接费用、风险等；各清单项目均需按规范及要求施工。 2、各投标单位报价前自行勘察现场，掌握施工现场可能存在的不确定因素及存在的风险等。 3、中标单位应文明施工，及时清除因施工遗留的垃圾，对已完成的成品进行保护。