## 封面
| 直溪镇巨村村2022-2023年池塘标准化改造工程项目 |  |  | 工程
招标工程量清单
招 标 人: |  | 工 程 造 价咨 询 人:
| (单位盖章) |  | (单位资质专用章)
法定代表人 或其授权人: |  | 法定代表人: 或其授权人:
| (签字或盖章) |  | (签字或盖章)
编制人: |  | 复 核 人:
| (造价人员签字盖专用章) |  | (造价工程师签字盖专用章)
编制时间： |  | 复核时间:

## 控制价
直溪镇巨村村2022-2023年池塘标准化改造工程项目控制价
序号 | 名称 | 规格 | 单位 | 数量 | 单价（元） | 合价（元） | 备注
一、土方工程
1 | 沟、槽土方开挖 | 挖土方，坑槽边堆土，土壤类别自行考虑，总价包干，结算不调整。 | m³ | 3214.05
2 | 一般土方填筑 | 素土回填压实，具体压实度详见图纸，总价包干，结算不调整。 | m³ | 3058.31
二、进排水
1 | 塑料管 | DN300HDPE双壁波纹管环刚度不小于8KN/m，具体做法详见图纸。 | m | 635
2 | 塑料管 | DN500HDPE双壁波纹管环刚度不小于8KN/m，具体做法详见图纸。 | m | 565
3 | 管枕碎石垫层 | 100厚碎石垫层，具体样式做法详见图纸。 | m3 | 15.24
4 | 管枕混凝土 | C25素混凝土管枕，具体样式做法详见图纸。 | m3 | 21
5 | 进水检查井 | 土方开挖回填外运，250厚素C25混凝土基础垫层（含模板），砖砌内径1m*1m*深1.7m井，内外粉刷，150厚C20素混凝土压顶（含模板），玻璃钢盖板，含DN200PVC池塘进水管敷设，具体样式做法详见图纸。 | 座 | 9
6 | 排水检查井 | 土方开挖回填外运，250厚素C25混凝土基础垫层（含模板），砖砌内径1m*1m*深2.7m井，内外粉刷，150厚C20素混凝土压顶（含模板），玻璃钢盖板，含DN200PVC池塘进水管敷设，具体样式做法详见图纸。 | 座 | 5
7 | 进水池 | 土方开挖回填外运，素土夯实，150厚碎石垫层，300厚素C25混凝土基础垫层（含模板），M7.5水泥砂浆砌筑内径2m*2m*深3.3m井，内外粉刷，150厚C20素混凝土压顶（含模板），玻璃钢盖板，含砖砌门框及控制木闸门，具体样式做法详见图纸。 | 座 | 2
三、尾水净化工程
1 | 底质改良 | 底质改良为生石灰干法消毒，生石灰泼撒，75kg/亩，具体做法详见图纸 | ㎡ | 11521
2 | 沉水植物 | 矮生苦草，种植密度16丛/㎡、5-8株/丛、株高25-30cm，工作内容:购买苗木价（含运至施工现场费用）、挖坑、栽种、培土、浇水、养护等，成活率100% | ㎡ | 2400
3 | 挺水植物 | 菖蒲，美人蕉，再力花等，种植密度9丛/㎡，工作内容:购买苗木价（含运至施工现场费用）、挖坑、栽种、培土、浇水、养护等，成活率100% | ㎡ | 950
7 | 底栖动物 | 投放环棱螺、河蚌、螺丝等,放养密度：50g/㎡，工程量以实际投放量为准 | kg | 576
8 | 鱼类 | 投放鲢鱼、鳙鱼、花鲢等，放养密度：18kg/万㎡，工程量以实际投放量为准 | kg | 23
9 | 过滤坝 | 6.25m*3m过滤坝，素土夯实，100厚素C20混凝土垫层，300厚C30钢筋混凝土底板，250厚C30钢筋混凝土池壁，250厚MU15空心砖砌筑池壁，200厚C25素混凝土压顶，砌体内外粉刷，含钢筋、模板、袋装滤料填充，具体样式做法详见图纸。 | 座 | 2
10 | 生态浮床 | 6.6X3.3m生态浮床 1、复合生态浮床，含镂空花盆，配件螺丝、镀锌钢管等。 2、水植物种植（品种：常绿鸢尾、香菇草）。 3、计算规则：按浮床水平投影面积计算。 4、具体做法样式详见图纸。 | m2 | 130.68
11 | 太阳能曝气设备 | 功率：550W（24V），增氧能力：0.5KgO2/h ，含光伏板、控制器、浮体支架、防水电缆、安装配件、固定装置等，具体样式做法详见图纸。 | 套 | 3
12 | 管护运维 | 管护、运维标准详见招标文件 | 年 | 3
四 | 预留金 | 该费用为不可竞争费，投标时不可调整 | 项 | 1 | 30000 | 30000
五 | 工程费用 | 一+二+三+四+五
说明: 1、本项目单价为全费用综合单价，包括但不限于以下内容：人工、机械、材料、管理费、利润、规费、税金(增值税9%)、措施费(施工导流截流工程、施工房屋工程、降噪、防尘、水土保持、安全生产与文明工地、供水供电等临时工程、施工进场道路施工期养护、维修和补偿；施工场内交通道路修建与维护、拆除；承包人认为工程必需的其它交通措施费、保险费等)等一切可见和不可预见、直接和间接费用、风险等；各清单项目均需按规范及要求施工。 2、大型机械设备进出场安拆费包含在相应单价内，结算时不另外增加。 3、本项目含三年管护、运维服务，内容包括但不限于：定时清理污染物、定期进行设备运行检查、调控水位、清除外来入侵物种、水利设施的检查维修、生态坝冲洗、更换滤料等。具体详见招标文件 4、施工单位自检的工程检测检验费均在相关项目综合单价内考虑。 5、清单描述不详之处详见各专业施工图及自行勘察施工现场，并在相关项目报价内综合考虑。 6、中标单位应文明施工，及时清除因施工遗留的垃圾，对已完成的成品进行保护。 7、该工程中的围堰、排水费综合考虑在以上报价中，计算时不予调整。