## 1招标工程量清单
| 汤庄片区（汤庄社区、水北社区等）农村道路安全设施提升改造 |  |  | 工程
招标工程量清单
招 标 人: |  | 工 程 造 价咨 询 人:
| (单位盖章) |  | (单位资质专用章)
法定代表人 或其授权人: |  | 法定代表人: 或其授权人:
| (签字或盖章) |  | (签字或盖章)
编制人: |  | 复 核 人:
| (造价人员签字盖专用章) |  | (造价工程师签字盖专用章)
编制时间： |  | 复核时间:

## 2分部分项和单价措施项目清单与计价表
全费用综合单价工程量清单计价表
工程名称:汤庄片区（汤庄社区、水北社区等）农村道路安全设施提升改造
序号 | 项目名称 | 项目特征描述 | 计量单位 | 工程 数量 | 金额(元)
[5 empty] | 全费用综 合单价 | 合价
一 | 尧塘社区
1 | 反光镜 | 凸面反光镜制作及安装，工作内容及要求如下： 1、基础土方挖填、夯实，余方就近摊平； 2、600*600*1000C25商品混凝土立柱基础浇筑，含模板安拆； 3、φ114×5×3000钢管柱、基础钢筋、直角地脚螺栓、钢板等所有金属材料制安； 4、φ1020×2成品凸面反光镜安装； 5、钢材均为Q235型钢材，钢管、钢板进行热镀锌防腐、喷塑处理等； 6、具体工序做法、材质及规格等均需满足设计要求。 | 个 | 6
二 | 水北社区
1 | 反光镜 | 凸面反光镜制作及安装，工作内容及要求如下： 1、基础土方挖填、夯实，余方就近摊平； 2、600*600*1000C25商品混凝土立柱基础浇筑，含模板安拆； 3、φ114×5×3000钢管柱、基础钢筋、直角地脚螺栓、钢板等所有金属材料制安； 4、φ1020×2成品凸面反光镜安装； 5、钢材均为Q235型钢材，钢管、钢板进行热镀锌防腐、喷塑处理等； 6、具体工序做法、材质及规格等均需满足设计要求。 | 个 | 26
2 | 减速带 | 380宽*50厚成品橡胶减速带安装，含钻孔、安装等全部内容。 | m | 16
三 | 汤庄社区
① | 五星路 | （金家庄村~丁庄村）
1 | 波形梁 护栏 | Gr-C-4E型波形梁护栏(二波)制作及安装，工作内容及要求如下： 1、基础土方挖填、夯实，余方就近摊平； 2、600*600*600C25商品混凝土端头立柱基础浇筑，含模板安拆； 3、φ114*4.5*1400端头钢立柱、φ114*4.5*2100路侧标准钢立柱、φ122*3钢柱帽、300*70*4.5钢托架、310*85*2.5钢质波形护栏板（二波）、M16*140连接螺栓、M16*35拼接螺栓、端柱处弯头（贴黄黑反光膜）、梯形反射轮廓标等所有钢构件制安； 4、所有钢构件均为Q235型钢材并进行热镀锌处理，钢柱防腐处理等； 5、具体工序做法、材质及规格等均需满足设计要求； 6、工程量计算规则按波形栏板延长米计算，弯头及搭接重叠处不另行计算，投标单位报价时自行考虑到综合单价中。 | m | 493
2 | 单立柱 三角形 标志牌 | 单立柱三角形标志牌制作及安装，边长A=90cm，工作内容及要求如下： 1、基础土方挖填、夯实，余方就近摊平； 2、600*600*800C25商品混凝土立柱基础浇筑，含模板安拆； 3、φ89*4.5*2700钢管柱、920*799*2三角形铝合金板及龙骨（板面贴膜）、基础钢筋、直角地脚螺栓、钢板、抱箍、方头螺栓、沉头铆钉等所有金属材料制安； 4、钢材均为Q235型钢材，钢管、钢板进行热镀锌防腐、喷塑处理等； 5、具体工序做法、材质及规格等均需满足设计要求。 | 个 | 18
3 | 道口标柱 | 道口标柱制作及安装，工作内容及要求如下： 1、基础土方挖填、夯实，余方就近摊平； 2、400*400*1000C25商品混凝土立柱基础浇筑，含模板安拆； 3、φ114*4.5*1200钢管柱制安，柱表面红白反光漆； 4、具体工序做法、材质及规格等均需满足设计要求。 | 个 | 16
② | 南汤路 | （南汤新村桥起点）
1 | 波形梁 护栏 | Gr-C-4E型波形梁护栏(二波)制作及安装，工作内容及要求如下： 1、基础土方挖填、夯实，余方就近摊平； 2、600*600*600C25商品混凝土端头立柱基础浇筑，含模板安拆； 3、φ114*4.5*1400端头钢立柱、φ114*4.5*2100路侧标准钢立柱、φ122*3钢柱帽、300*70*4.5钢托架、310*85*2.5钢质波形护栏板（二波）、M16*140连接螺栓、M16*35拼接螺栓、端柱处弯头（贴黄黑反光膜）、梯形反射轮廓标等所有钢构件制安； 4、所有钢构件均为Q235型钢材并进行热镀锌处理，钢柱防腐处理等； 5、具体工序做法、材质及规格等均需满足设计要求； 6、工程量计算规则按波形栏板延长米计算，弯头及搭接重叠处不另行计算，投标单位报价时自行考虑到综合单价中。 | m | 1005
2 | 单立柱 三角形 标志牌 | 单立柱三角形标志牌制作及安装，边长A=90cm，工作内容及要求如下： 1、基础土方挖填、夯实，余方就近摊平； 2、600*600*800C25商品混凝土立柱基础浇筑，含模板安拆； 3、φ89*4.5*2700钢管柱、920*799*2三角形铝合金板及龙骨（板面贴膜）、基础钢筋、直角地脚螺栓、钢板、抱箍、方头螺栓、沉头铆钉等所有金属材料制安； 4、钢材均为Q235型钢材，钢管、钢板进行热镀锌防腐、喷塑处理等； 5、具体工序做法、材质及规格等均需满足设计要求。 | 个 | 17
3 | 单立柱 圆形 标志牌 | 单立柱圆形标志牌制作及安装，直径D=80cm，工作内容及要求如下： 1、基础土方挖填、夯实，余方就近摊平； 2、600*600*800C25商品混凝土立柱基础浇筑，含模板安拆； 3、φ89*4.5*2700钢管柱、820*2圆形铝合金板及龙骨（板面贴膜）、基础钢筋、直角地脚螺栓、钢板、抱箍、方头螺栓、沉头铆钉等所有金属材料制安； 4、钢材均为Q235型钢材，钢管、钢板进行热镀锌防腐、喷塑处理等； 5、具体工序做法、材质及规格等均需满足设计要求。 | 个 | 2
4 | 单立柱 八边形 标志牌 | 单立柱八边形标志牌制作及安装，D=80cm，工作内容及要求如下： 1、基础土方挖填、夯实，余方就近摊平； 2、800*800*1000C25商品混凝土立柱基础浇筑，含模板安拆； 3、φ102*5*2850钢管柱、800*2八边形铝合金板及龙骨（板面贴膜）、基础钢筋、直角地脚螺栓、钢板、抱箍、方头螺栓、沉头铆钉等所有金属材料制安； 4、钢材均为Q235型钢材，钢管、钢板进行热镀锌防腐、喷塑处理等； 6、具体工序做法、材质及规格等均需满足设计要求。 | 个 | 1
5 | 单立柱 三角形（2A） 标志牌 | 单立柱三角形（2A）标志牌制作及安装，边长A=90cm，工作内容及要求如下： 1、基础土方挖填、夯实，余方就近摊平； 2、800*800*1000C25商品混凝土立柱基础浇筑，含模板安拆； 3、φ89*4.5*3550钢管柱、920*799*2三角形铝合金板（2个）及龙骨（板面贴膜）、基础钢筋、直角地脚螺栓、钢板、抱箍、方头螺栓、沉头铆钉等所有金属材料制安； 4、钢材均为Q235型钢材，钢管、钢板进行热镀锌防腐、喷塑处理等； 5、具体工序做法、材质及规格等均需满足设计要求。 | 个 | 2
6 | 双立柱 标志牌 | 双立柱矩形标志牌制作及安装，1620*620标志牌，工作内容及要求如下： 1、基础土方挖填、夯实，余方就近摊平； 2、400*400*1000C25商品混凝土立柱基础浇筑，含模板安拆； 3、φ102*4.5*2550钢管柱、1620*620*2矩形形铝合金板及龙骨（板面贴膜）、基础钢筋、直角地脚螺栓、钢板、抱箍、方头螺栓、沉头铆钉等所有金属材料制安； 4、钢材均为Q235型钢材，钢管、钢板进行热镀锌防腐、喷塑处理等； 5、具体工序做法、材质及规格等均需满足设计要求。 | 个 | 1
7 | 道口标柱 | 道口标柱制作及安装，工作内容及要求如下： 1、基础土方挖填、夯实，余方就近摊平； 2、400*400*1000C25商品混凝土立柱基础浇筑，含模板安拆； 3、φ114*4.5*1200钢管柱制安，柱表面红白反光漆； 4、具体工序做法、材质及规格等均需满足设计要求。 | 个 | 36
③ | 其他路段
1 | 波形梁 护栏 | Gr-C-4E型波形梁护栏(二波)制作及安装，工作内容及要求如下： 1、基础土方挖填、夯实，余方就近摊平； 2、600*600*600C25商品混凝土端头立柱基础浇筑，含模板安拆； 3、φ114*4.5*1400端头钢立柱、φ114*4.5*2100路侧标准钢立柱、φ122*3钢柱帽、300*70*4.5钢托架、310*85*2.5钢质波形护栏板（二波）、M16*140连接螺栓、M16*35拼接螺栓、端柱处弯头（贴黄黑反光膜）、梯形反射轮廓标等所有钢构件制安； 4、所有钢构件均为Q235型钢材并进行热镀锌处理，钢柱防腐处理等； 5、具体工序做法、材质及规格等均需满足设计要求； 6、工程量计算规则按波形栏板延长米计算，弯头及搭接重叠处不另行计算，投标单位报价时自行考虑到综合单价中。 | m | 80
2 | 反光镜 | 凸面反光镜制作及安装，工作内容及要求如下： 1、基础土方挖填、夯实，余方就近摊平； 2、600*600*1000C25商品混凝土立柱基础浇筑，含模板安拆； 3、φ114×5×3000钢管柱、基础钢筋、直角地脚螺栓、钢板等所有金属材料制安； 4、φ1020×2成品凸面反光镜安装； 5、钢材均为Q235型钢材，钢管、钢板进行热镀锌防腐、喷塑处理等； 6、具体工序做法、材质及规格等均需满足设计要求。 | 个 | 2
3 | 减速带 | 380宽*50厚成品橡胶减速带安装，含钻孔、安装等全部内容。 | m | 50
四 | 迎春村
① | 圣东路 | （后巷村圣堂七组河网化桥~东元庄村）
1 | 波形梁 护栏 | Gr-C-4E型波形梁护栏(二波)制作及安装，工作内容及要求如下： 1、基础土方挖填、夯实，余方就近摊平； 2、600*600*600C25商品混凝土端头立柱基础浇筑，含模板安拆； 3、φ114*4.5*1400端头钢立柱、φ114*4.5*2100路侧标准钢立柱、φ122*3钢柱帽、300*70*4.5钢托架、310*85*2.5钢质波形护栏板（二波）、M16*140连接螺栓、M16*35拼接螺栓、端柱处弯头（贴黄黑反光膜）、梯形反射轮廓标等所有钢构件制安； 4、所有钢构件均为Q235型钢材并进行热镀锌处理，钢柱防腐处理等； 5、具体工序做法、材质及规格等均需满足设计要求； 6、工程量计算规则按波形栏板延长米计算，弯头及搭接重叠处不另行计算，投标单位报价时自行考虑到综合单价中。 | m | 524
2 | 单立柱 三角形 标志牌 | 单立柱三角形标志牌制作及安装，边长A=90cm，工作内容及要求如下： 1、基础土方挖填、夯实，余方就近摊平； 2、600*600*800C25商品混凝土立柱基础浇筑，含模板安拆； 3、φ89*4.5*2700钢管柱、920*799*2三角形铝合金板及龙骨（板面贴膜）、基础钢筋、直角地脚螺栓、钢板、抱箍、方头螺栓、沉头铆钉等所有金属材料制安； 4、钢材均为Q235型钢材，钢管、钢板进行热镀锌防腐、喷塑处理等； 5、具体工序做法、材质及规格等均需满足设计要求。 | 个 | 11
3 | 单立柱 圆形 标志牌 | 单立柱圆形标志牌制作及安装，直径D=80cm，工作内容及要求如下： 1、基础土方挖填、夯实，余方就近摊平； 2、600*600*800C25商品混凝土立柱基础浇筑，含模板安拆； 3、φ89*4.5*2700钢管柱、820*2圆形铝合金板及龙骨（板面贴膜）、基础钢筋、直角地脚螺栓、钢板、抱箍、方头螺栓、沉头铆钉等所有金属材料制安； 4、钢材均为Q235型钢材，钢管、钢板进行热镀锌防腐、喷塑处理等； 5、具体工序做法、材质及规格等均需满足设计要求。 | 个 | 6
4 | 单立柱 三角形（2A） 标志牌 | 单立柱三角形（2A）标志牌制作及安装，边长A=90cm，工作内容及要求如下： 1、基础土方挖填、夯实，余方就近摊平； 2、800*800*1000C25商品混凝土立柱基础浇筑，含模板安拆； 3、φ89*4.5*3550钢管柱、920*799*2三角形铝合金板（2个）及龙骨（板面贴膜）、基础钢筋、直角地脚螺栓、钢板、抱箍、方头螺栓、沉头铆钉等所有金属材料制安； 4、钢材均为Q235型钢材，钢管、钢板进行热镀锌防腐、喷塑处理等； 5、具体工序做法、材质及规格等均需满足设计要求。 | 个 | 2
5 | 双立柱 标志牌 | 双立柱矩形标志牌制作及安装，1620*620标志牌，工作内容及要求如下： 1、基础土方挖填、夯实，余方就近摊平； 2、400*400*1000C25商品混凝土立柱基础浇筑，含模板安拆； 3、φ102*4.5*2550钢管柱、1620*620*2矩形形铝合金板及龙骨（板面贴膜）、基础钢筋、直角地脚螺栓、钢板、抱箍、方头螺栓、沉头铆钉等所有金属材料制安； 4、钢材均为Q235型钢材，钢管、钢板进行热镀锌防腐、喷塑处理等； 5、具体工序做法、材质及规格等均需满足设计要求。 | 个 | 1
6 | 反光镜 | 凸面反光镜制作及安装，工作内容及要求如下： 1、基础土方挖填、夯实，余方就近摊平； 2、600*600*1000C25商品混凝土立柱基础浇筑，含模板安拆； 3、φ114×5×3000钢管柱、基础钢筋、直角地脚螺栓、钢板等所有金属材料制安； 4、φ1020×2成品凸面反光镜安装； 5、钢材均为Q235型钢材，钢管、钢板进行热镀锌防腐、喷塑处理等； 6、具体工序做法、材质及规格等均需满足设计要求。 | 个 | 1
7 | 道口标柱 | 道口标柱制作及安装，工作内容及要求如下： 1、基础土方挖填、夯实，余方就近摊平； 2、400*400*1000C25商品混凝土立柱基础浇筑，含模板安拆； 3、φ114*4.5*1200钢管柱制安，柱表面红白反光漆； 4、具体工序做法、材质及规格等均需满足设计要求。 | 个 | 10
② | 其他路段
1 | 反光镜 | 凸面反光镜制作及安装，工作内容及要求如下： 1、基础土方挖填、夯实，余方就近摊平； 2、600*600*1000C25商品混凝土立柱基础浇筑，含模板安拆； 3、φ114×5×3000钢管柱、基础钢筋、直角地脚螺栓、钢板等所有金属材料制安； 4、φ1020×2成品凸面反光镜安装； 5、钢材均为Q235型钢材，钢管、钢板进行热镀锌防腐、喷塑处理等； 6、具体工序做法、材质及规格等均需满足设计要求。 | 个 | 25
2 | 道口标柱 | 道口标柱制作及安装，工作内容及要求如下： 1、基础土方挖填、夯实，余方就近摊平； 2、400*400*1000C25商品混凝土立柱基础浇筑，含模板安拆； 3、φ114*4.5*1200钢管柱制安，柱表面红白反光漆； 4、具体工序做法、材质及规格等均需满足设计要求。 | 个 | 2
五 | 谢桥村 | 河姚路（姚家村及河东村处）
1 | 波形梁 护栏 | Gr-C-4E型波形梁护栏(二波)制作及安装，工作内容及要求如下： 1、基础土方挖填、夯实，余方就近摊平； 2、600*600*600C25商品混凝土端头立柱基础浇筑，含模板安拆； 3、φ114*4.5*1400端头钢立柱、φ114*4.5*2100路侧标准钢立柱、φ122*3钢柱帽、300*70*4.5钢托架、310*85*2.5钢质波形护栏板（二波）、M16*140连接螺栓、M16*35拼接螺栓、端柱处弯头（贴黄黑反光膜）、梯形反射轮廓标等所有钢构件制安； 4、所有钢构件均为Q235型钢材并进行热镀锌处理，钢柱防腐处理等； 5、具体工序做法、材质及规格等均需满足设计要求； 6、工程量计算规则按波形栏板延长米计算，弯头及搭接重叠处不另行计算，投标单位报价时自行考虑到综合单价中。 | m | 327
2 | 单立柱 三角形 标志牌 | 单立柱三角形标志牌制作及安装，边长A=90cm，工作内容及要求如下： 1、基础土方挖填、夯实，余方就近摊平； 2、600*600*800C25商品混凝土立柱基础浇筑，含模板安拆； 3、φ89*4.5*2700钢管柱、920*799*2三角形铝合金板及龙骨（板面贴膜）、基础钢筋、直角地脚螺栓、钢板、抱箍、方头螺栓、沉头铆钉等所有金属材料制安； 4、钢材均为Q235型钢材，钢管、钢板进行热镀锌防腐、喷塑处理等； 5、具体工序做法、材质及规格等均需满足设计要求。 | 个 | 20
3 | 道口标柱 | 道口标柱制作及安装，工作内容及要求如下： 1、基础土方挖填、夯实，余方就近摊平； 2、400*400*1000C25商品混凝土立柱基础浇筑，含模板安拆； 3、φ114*4.5*1200钢管柱制安，柱表面红白反光漆； 4、具体工序做法、材质及规格等均需满足设计要求。 | 个 | 28
六 | 万新村
1 | 波形梁 护栏 | Gr-C-4E型波形梁护栏(二波)制作及安装，工作内容及要求如下： 1、基础土方挖填、夯实，余方就近摊平； 2、600*600*600C25商品混凝土端头立柱基础浇筑，含模板安拆； 3、φ114*4.5*1400端头钢立柱、φ114*4.5*2100路侧标准钢立柱、φ122*3钢柱帽、300*70*4.5钢托架、310*85*2.5钢质波形护栏板（二波）、M16*140连接螺栓、M16*35拼接螺栓、端柱处弯头（贴黄黑反光膜）、梯形反射轮廓标等所有钢构件制安； 4、所有钢构件均为Q235型钢材并进行热镀锌处理，钢柱防腐处理等； 5、具体工序做法、材质及规格等均需满足设计要求； 6、工程量计算规则按波形栏板延长米计算，弯头及搭接重叠处不另行计算，投标单位报价时自行考虑到综合单价中。 | m | 320
2 | 道口标柱 | 道口标柱制作及安装，工作内容及要求如下： 1、基础土方挖填、夯实，余方就近摊平； 2、400*400*1000C25商品混凝土立柱基础浇筑，含模板安拆； 3、φ114*4.5*1200钢管柱制安，柱表面红白反光漆； 4、具体工序做法、材质及规格等均需满足设计要求。 | 个 | 10
3 | 减速带 | 380宽*50厚成品橡胶减速带安装，含钻孔、安装等全部内容。 | m | 8
七 | 西华村
1 | 波形梁 护栏 | Gr-C-4E型波形梁护栏(二波)制作及安装，工作内容及要求如下： 1、基础土方挖填、夯实，余方就近摊平； 2、600*600*600C25商品混凝土端头立柱基础浇筑，含模板安拆； 3、φ114*4.5*1400端头钢立柱、φ114*4.5*2100路侧标准钢立柱、φ122*3钢柱帽、300*70*4.5钢托架、310*85*2.5钢质波形护栏板（二波）、M16*140连接螺栓、M16*35拼接螺栓、端柱处弯头（贴黄黑反光膜）、梯形反射轮廓标等所有钢构件制安； 4、所有钢构件均为Q235型钢材并进行热镀锌处理，钢柱防腐处理等； 5、具体工序做法、材质及规格等均需满足设计要求； 6、工程量计算规则按波形栏板延长米计算，弯头及搭接重叠处不另行计算，投标单位报价时自行考虑到综合单价中。 | m | 140
2 | 反光镜 | 凸面反光镜制作及安装，工作内容及要求如下： 1、基础土方挖填、夯实，余方就近摊平； 2、600*600*1000C25商品混凝土立柱基础浇筑，含模板安拆； 3、φ114×5×3000钢管柱、基础钢筋、直角地脚螺栓、钢板等所有金属材料制安； 4、φ1020×2成品凸面反光镜安装； 5、钢材均为Q235型钢材，钢管、钢板进行热镀锌防腐、喷塑处理等； 6、具体工序做法、材质及规格等均需满足设计要求。 | 个 | 5
八 | 暂列金
1 | 暂列金 | 暂列金额 | 项 | 1 | 10000
合计
备注 | 1、本项目单价为全费用综合单价，包括但不限于以下内容：人工、机械、材料、管理费、利润、规费、税金(9%增值税)、新冠肺炎疫情防控费（苏建价〔2020〕20号）、机械进出场及安拆费、措施费(降噪、防尘、水土保持、安全生产与文明工地、供水供电等临时工程、施工进场道路施工期养护、维修和补偿；施工场内交通道路修建与维护、拆除；承包人认为工程必需的其它交通措施费、保险费等)等一切可见和不可预见、直接和间接费用、风险等；各清单项目均需按规范及要求施工。 2、各投标单位报价前应掌握施工现场可能存在的不确定因素及存在的风险等。 3、中标单位应文明施工，及时清除因施工遗留的垃圾，对已完成的成品进行保护。