## 清单封面
朱林镇三星村西三线、周家线提升改造工程 |  |  |  | 工程
工 程 量 清 单
招标人: |  | 工程造价 咨询人:
| (单位盖章) |  | (单位资质专用章)
法定代表人: 或其授权人: |  | 法定代表人: 或其授权人:
| (签字或盖章) |  | (签字或盖章)
编制人: |  | 复 核 人:
| (造价人员签字盖专用章) |  | (造价工程师签字盖专用章)
编制时间： |  | 复核时间:

## 汇总表
工程量清单汇总表
工程名称：朱林镇三星村西三线、周家线提升改造工程 货币单位：人民币元
序号 | 章节 | 项目名称 | 金额 | 备注
1 | 100 | 总则 | 27613.41
2 | 200 | 路基 | 0
3 | 300 | 路面 | 0
4 | 400 | 桥梁、涵洞 | 0
5 | 500 | 隧道(空)
6 | 600 | 交通工程及预埋管线
7 | 700 | 绿化及环境保护(空)
8 | 清单第100章至第700章合计（1+2+3+4+5+6+7） |  | 27613.41
9 | 暂定金额（13万，不得改动） |  | 130000
10 | 投标报价（8＋9）（转入投标函） |  | 157613.41

## 第100章
清单 第100章 总则
工程名称：朱林镇三星村西三线、周家线提升改造工程 货币单位：人民币元
子目号 | 子目名称 | 单位 | 数量 | 单价 | 合价 | 备注
101-1 | 保险费
-a | 建筑工程一切险及第三者责任险 | 总额 | 1 |  | 0
102-1 | 竣工文件 | 总额 | 1 |  | 0
102-2 | 施工环保费 | 总额 | 1 |  | 0
102-3 | 安全生产费 | 总额 | 1 | 27613.41 | 27613.41
104-1 | 承包人驻地建设 | 总额 | 1 |  | 0
100章小计（结转至工程量清单汇总表） 人民币元 |  |  |  |  | 27613.41

## 第200章
清单 第200章 路基
工程名称：朱林镇三星村西三线、周家线提升改造工程 货币单位：人民币元
子目号 | 子目名称 | 子目特征 | 单位 | 数量 | 单价 | 合价 | 备注
202 | 场地清理
202-2 | 挖除旧路面
-a | 水泥混凝土路面 | 原砼道路拆除，拆除垃圾装车外运，运距及弃置点自行考虑，按拆除砼路面体积计算 | m3 | 172.47 |  | 0
-d | 挖除老路基层 | 道路基层，碎石、水稳、二灰结石等基层挖除，运距及弃置点自行考虑，按拆除基层体积计算 | m3 | 7.2 |  | 0
202-3 | 拆除结构物
-a | 钢筋混凝土结构 | 原桥梁护栏拆除，拆除物外弃，运距及弃置点自行考虑 | m3 | 9.6 |  | 0
-c | 砖、石及其他砌体结构 | 块石挡墙拆除，拆除物外弃，运距及弃置点自行考虑 | m3 | 7.2 |  | 0
200章小计（结转至工程量清单汇总表） 人民币元 | [5 empty] | 0

## 第300章
清单 第300章 路面
工程名称：朱林镇三星村西三线、周家线提升改造工程 货币单位：人民币元
子目号 | 子目名称 | 子目特征 | 单位 | 数量 | 单价 | 合价 | 备注
308 | 透层和黏层
308-2 | 黏层 |  | m2
-a | 粘层 | 沥青和砼面层间的粘层,采用改性乳化沥青，洒布量为0.3~0.5 L/m2 | m2 | 15944.33 |  | 0
308-3 | 抗裂贴 | 自粘性玻纤-高聚物抗裂贴 | m2 | 3221.9 |  | 0
309 | 热拌沥青混合料面层
309-1 | 细粒式沥青混凝土
-a | 厚50mm | 5cm细粒式沥青砼(AC-13C,SBS改性沥青)，严禁使用回收料 | m2 | 15944.33 |  | 0
312 | 水泥混凝土面板
312-1 | 水泥混凝土面板
-a | 厚180mm | 18cm厚C30砼路面，含道路砼浇筑、模板、道路路面刻痕、养护、伸缩缝等全部工作，伸缩缝的要求见图纸 | m3 | 188.21 |  | 0
312-2 | 钢筋 |  |  |  |  | 0
-a | 光圆钢筋（HPB235、HPB300） |  | kg | 324.8 |  | 0
-b | 带肋钢筋（HRB335、HRB400） |  | kg | 195.813 |  | 0
-c | φ14,HRB400钢筋植筋 |  | 根 | 138 |  | 0
d | φ28,HRB300钢筋植筋 |  | 根 | 168 |  | 0
312-3 | 灌缝 | 原砼板块纵横缝灌缝，填缝料为：QF-94Ⅲ型水泥砼路面填缝料，含原缝清缝、填缝料嵌缝等全部工作 | m | 6443.7 |  | 0
312-4 | 老路凿毛 | 交接处，凿毛老路1CM | m2 | 11 |  | 0
313 | 路肩培土、中央分隔带回填土、土路肩加固及路缘石
313-1 | 路肩培土 | 土方外购，压实回填 | m3 | 129.1 |  | 0
300章小计（结转至工程量清单汇总表） 人民币元 | [5 empty] | 0

## 第400章
清单 第400章 桥梁、涵洞
工程名称：朱林镇三星村西三线、周家线提升改造工程 货币单位：人民币元
子目号 | 子目名称 | 子目特征 | 单位 | 数量 | 单价 | 合价 | 备注
403 | 钢筋
403-4 | 附属结构钢筋
-a | 光圆钢筋（HPB235、HPB300） |  | kg | 332.39 |  | 0
-b | 带肋钢筋（HRB335、HRB400） |  | kg | 1820.95 |  | 0
403-5 | 植筋
-a | φ16,HRB400钢筋植筋 |  | 根 | 124 |  | 0
410 | 结构混凝土工程
410-6 | 现浇混凝土附属结构 |  | m3
-a | 现浇混凝土护栏 | 现浇混凝土防撞护栏（含预埋件），C30砼，做法见图纸 | m3 | 7.36 |  | 0
-b | 压顶 | 桥台侧墙及台后挡墙顶部，C30砼，做法见图纸 | m3 | 5.28 |  | 0
-c | 桥台侧墙修补 | C30砼，做法见图纸 | m3 | 6 |  | 0
-d | 回填砼 | C30砼，做法见图纸 | m3 | 4.4 |  | 0
-e | 桥铭牌 | 180cn*60cm*4cm五莲花花岗岩铭牌，含刻字 | 个 | 2 |  | 0
415 | 桥面铺装
415-4 | 桥面排水
-a | 竖、横向集中排水管
-a-3 | PVC管 | D10cmPP-R聚丙烯管泄水管 | m | 4.8 |  | 0
422 | 钢结构
422-4 | 附属结构钢结构
-a | 防撞墙顶部钢护栏 | 牛角形钢护栏，含外露部分防腐油漆，具体要求见图纸 | m | 32 |  | 0
425 | 桥梁维修加固
425-11 | 块石挡墙病害维修 | M10水泥砂浆灌浆、勾缝 | m3 | 4 |  | 0
400章小计（结转至工程量清单汇总表） 人民币元 | [5 empty] | 0